## Sheet1
附件一：耗材遴选产品公示目录
序号 | 使用科室 | 产品名称 | 用途及简要技术要求
1 | 周围血管科二区 | 外周静脉取栓支架系统 | 用于下肢深静脉血栓形成（DVT）的经导管血栓清除治疗，适用急性期髂股、股腘静脉 DVT 及亚急性期髂股静脉 DVT，适用于血栓负荷大、溶栓禁忌或溶栓效果不佳的患者。 产品技术特点： 1. 支架为雕刻编织一体化结构； 2. 支架长度：80mm、100mm、150mm； 3. 兼容常规下腔静脉滤器； 4. 支架斜口设计； 5. 配套鞘管支架部件、抽吸器； 6. 配套血管鞘≥13F； 7. 鞘管支架兼容 0.035 系统导丝； 8. 配置≥60ml 手动负压抽吸器。
2 | 周围血管科二区 | 可调弯输送鞘 | 用于辅助输送诊断、治疗器械，建立血管内器械经皮入路通道。 1. 组成：导管鞘、扩张器；内径 4F‑14F； 2. 导管有效长度：30cm、55cm、70cm、80cm、90cm； 3. 头端：0‑180° 双向可调。
3 | 周围血管科二区 | 亲水图层导引鞘 | 用于辅助输送诊断、治疗器械，建立血管内器械经皮入路通道。 1. 导管配置球囊式止血阀，支持多器械并行； 2. 头端设显影环，软头端设计； 3. 组成：导管鞘、扩张器；内径 10F‑26F；长度 15‑90cm；适配 0.035" 导丝。
4 | 周围血管科二区 | 膝下紫杉醇图层球囊扩张导管 | 用于腘下动脉经皮腔内血管成形术 (PTA)，适用于胫腓干、胫前动脉、腓动脉、胫后动脉原发性阻塞性狭窄病变的扩张治疗。 1. 支持 0.014、0.018 双导丝平台； 2. 0.014 系统球囊：直径 1.5‑4.0mm，长度 15‑300mm； 3. 0.018 系统球囊：直径 2.0‑7.0mm，长度 20‑300mm； 4. 输送杆长度：90cm、130cm、150cm； 5. 包含锥形球囊、等径球囊两种规格； 6. 适配 4F、5F、6F 导管鞘。
5 | 周围血管科二区 | 栓塞保护器 | 用于血管介入手术远端栓塞保护，适用血管部位为外周血管、颈动脉。 1. 推送导丝可相对滤网独立旋转、轴向滑动； 2. 滤网直径 3.0‑7.0mm；配套导丝：190mm 标准、320mm 加长； 3. 输送鞘内外壁具备亲水涂层； 4. 输送鞘外径≤3.2F，回收鞘外径≤4.1F，适配常规 6F 通路系统。
6 | 周围血管科二区 | 外周血栓抽吸导管 | 用于抽吸外周血管内血栓。 1. 导管 12F‑18F，配套鞘管直径 15F‑21F； 2. 导管头端型式不少于三种，含直型及不同角度弯型规格； 3. 鞘管头端、喇叭口为 TPU 材质；导管头端设有金属支撑架； 4. 可配套或单独配置负压手柄、积液袋；负压≥95kPa，积液袋容积≥1L。
7 | 周围血管科二区 | 硫酸钙人工骨 | 用于足部骨缺损患者。 具备3种以上规格包装，适用于不同需求的患者。
8 | 周围血管科二区 | 外周血管支架 | 用于治疗髂动脉原发动脉粥样硬化狭窄病变，改善血管腔内直径。 1. 支架显影点不少于 4 个； 2. 支架采用开环、闭环混合单元结构； 3. 支架直径：5‑10mm，支架长度：40‑170mm； 4. 配置一体式输送系统，由输送导管、释放手柄组成；输送系统长度：90cm、120cm； 5. 输送导管适配 6F 输送鞘管、0.035" 导丝系统。
9 | 周围血管科二区 | 静脉腔内射频闭合导管 | 与静脉腔内射频闭合发生器配套使用，通过静脉腔内射频闭合治疗术，用于下肢大隐浅静脉曲张治疗。 1. 适配静脉直径：2mm‑15mm； 2. 导管直径＞2mm，总长度≥700mm； 3. 导管设有可滑动定位环，用于术中定位； 4. 导管管身通体设置标记带； 5. 加热元件长度：30mm、70mm。 6.该导管具有导丝腔，兼容0.025″导丝。适配7F血管鞘